## Obliczenia
Zadanie Projektowe
pola o tym kolorze należy wypełnić danymi z tematu
| pola o tym kolorze oznaczają wartości wyliczone przez program | [5 empty] | NIE ZMIENIAĆ ŻADNYCH WARTOŚCI W POLACH ZIELONYCH !!!!!!!!!!!!!!!
pola o tym kolorze należy wypełnić samodzielnie
INFORMACJE UZUPEŁNIAJĄCE DO WYKONANIA OBLICZEŃ ZAWIERA ARKUSZ "Dodatki"
Dane do obliczeń:
1. Moc silnika Ns: |  |  | 5 | [kW]
2. Prędkość obrotowa silnika ns: |  |  | 1450 | [1/min]
3. Zakładana wartość przełożenia i: |  |  | 4 | [ - ]
4. Długość 'a' wału: |  |  | 0.3 | [m]
5. Siła obciążająca P1 |  |  | 0.5 | [kN]
6. Siła obciążająca P2 |  |  | 0.2 | [kN]
7. Moment skręcający wału Ms: |  |  | 32.931 | [Nm]
Obliczenia przekładni pasowej: | [5 empty] | * Tabele: "Arkusz2"
1. Oznaczenie dobranego pasa klinowego: | [5 empty] | A
2. Przyjęta średnica dp1 dla dobranego typu pasa: | [5 empty] | dp1= | 100 | [mm]
3. Obliczenie prędkości obwodowej dla średnicy skutecznej dp1:
[6 empty] | v= | 7.5883 | [m/s]
4. Obliczenie średnicy skutecznej koła drugiego drugiego dp2:
[6 empty] | dp2= | 400 | [mm]
5. Obliczenie średnicy równoważnej de koła nr 1 - współczynnik K1: | [5 empty] | K1= | 1.15
6. Średnica równoważna de koła nr 1: | [5 empty] | de= | 115 | [mm]
7. Odległość osi: | [5 empty] | amin= | 300 | [mm]
[6 empty] | a= | 400 | [mm]
[6 empty] | amax= | 500 | [mm]
8. Obliczenie długości pasów klinowych:
Obliczenie kata gamma:
8a. | [5 empty] | gamma= | 22.0243 | [stopnie]
Obliczenie kąta opasania fi1:
8b. | [5 empty] | fi1= | 135.9514 | [stopnie]
Dłg. pasa:
8c. | [5 empty] | Lp= | 1641.8804 | [mm]
8d. | Znormalizowana długość pasa: |  |  |  |  | Lp= | 1700 | [mm]
9. Obliczenie liczby pasów 'z':
9a. | Współczynnik trwałości pasa kT: |  |  |  |  | kT= | 1.1
9b. | Współczynnik zależny od ługości pasa kL: |  |  |  |  | kL= | 1
9c. | Współczynnik zależny od kąta opasania kalfa: |  |  |  |  | kalfa= | 0.88
9d. | Moc przenoszona przez jeden pas: |  |  |  |  | N1= | 1.5 | [kW]
Obliczeniowa liczba pasów 'z':
9d. | [5 empty] | z= | 4.1667
9e. | Dobrana całkowita liczba pasów 'z': |  |  |  |  | z= | 5 |  | wymiary kół rowkowych
Obliczenia sił w cięgnach:
1. Obliczenie siły użytecznej:
[6 empty] | Su= | 658.9062 | [N]
2. Obliczenie siły czynnej z zależności Eulera:
[6 empty] | Sc= | 1074.9507 | [N]
3. Obliczenie siły biernej z zależności:
[6 empty] | Sb= | 416.0445 | [N]
4. Obliczenie wyp. siły Q obciążającej wał:
[6 empty] | Q= | 1404.1016 | [N]
Obliczenia reakcji w punktach podparcia (łożyskach):
1. Suma momentów względem punktu B:
[6 empty] | RA= | 2272.1354 | [N]
2. Suma sił:
[6 empty] | RB= | -168.0339 | [N]
Obliczenia momentów gnących na końcu przedziałów:
[11 empty] | Mgx(0)= | 0 | [Nm]
Przedział x1: |  | 0 | - | 0.075 | [m]
[11 empty] | Mgx(0.075)= | 105.3076 | [Nm]
Przedział x2: |  | 0.075 | - | 0.15 | [m] | [5 empty] | Mgx(0.15)= | 40.2051 | [Nm]
Przedział x3: |  | 0.15 | - | 0.225 | [m] | [5 empty] | Mgx(0.225)= | 12.6025 | [Nm]
Przedział x4: |  | 0.225 | - | 0.3 | [m] | [5 empty] | Mgx(0.3)= | 1.1369e-13 | [Nm]
Maks:
[12 empty] | 105.3076 | [Nm]
Obliczenia momentu skręcajacego na długości wału:
Obliczenia momentu zastępczego na długości wału:
Z powyższych danych wynika, że dominuje: |  |  |  | zginanie - wzór 1
1. Dla dominującego zginania wzór na naprężenia zastępcze przyjmuje postać:
2. Dla dominującego skręcania wzór na naprężenia zastępcze przyjmuje postać:
| pkt. 1 - wpust pod koło pasowe |  |  | Mz(1)= | 14.2596 | [Nm]
| pkt. 2 - czop łożyska A |  |  | Mz(2)= | 106.2687 | [Nm]
| pkt. 3 - punkt przyłożenia siły P1 |  |  | Mz(3)= | 42.6589 | [Nm]
| pkt. 4 - punkt przyłożenia siły P2 |  |  | Mz(4)= | 19.0305 | [Nm]
| pkt. 5 - czop łożyska B |  |  | Mz(5)= | 1.1369e-13 | [Nm]
7. Obliczanieśrednic wału w poszcególnych punktach z warunku na moment zastępczy:
wprowadź wartości:
1. Podaj parametry materiału na wał - stal:
| 1a. naprężenia dopuszczalne na obustronne zginanie dla stali: | [6 empty] | kgo= | 50 | [MPa]
| 1b. Naprężenia dopuszczalne na jednostronne skręcanie dla stali: | [6 empty] | ksj= | 55 | [MPa]
2. Średnice w poszczególnych punktach wału: | [6 empty] | Wstępnie obliczone wartości średnic z warunku na moment zastępczy: |  |  | Ze względów konstrukcyjnych:
| 2a. Średnica w punkcie 1: |  |  | d1= | 11.2556 | [mm] |  | 12 | [mm] | d2/d1<1,2
| 2b. Średnica w punkcie 2: |  |  | d2= | 21.9854 | [mm] |  | 22 | [mm]
| 2c. Średnica w punkcie 3: |  |  | d3= | 16.2182 | [mm] |  | 17 | [mm]
| 2c. Średnica w punkcie 4: |  |  | d4= | 12.3922 | [mm] |  | 13 | [mm]
8. Obliczenia wpustów na wale:
8a. Obliczenie wpustu pod kołem pasowym dla wstępnie obliczonej średnicy d1:
| Z normy dobierz wymiary poprzeczne bxh dla wpustu dla obliczonej wstępnie średnicy. Ponieważ rowek wpustowy osłabi wał średnica ta zostaje zwiększona o 10-15% (przy jednym wpuście). Należy ponadto uwzględnić warunek d2/d1<1,2: |  |  |  |  | d1= | 18.26 | [mm]
Wprowadź znormalizowaną średnicę wału d1:
[6 empty] | d1= | 20 | [mm]
[6 empty] | b= | 6 | [mm]
[6 empty] | h= | 6 | [mm]
| Wprowadź wartość naprężeń dopuszczalnych na obciążenia ściskające zmienne kcj dla stali wału: |  |  |  |  | kcj= | 70 | [MPa]
| Współczynnik liczbowy określający nierównomierność obciążenia - dynamiczne, nieulepszane pow. styku 0,4 - 0,6. Obciążenie równomierne 0,6 - 0,8, Obciążenie równomierne, pow. ulepszane - 1,0 |  |  |  |  | kobc= | 1
| Naprężenia dopuszczalne kd na docisk dla połączenia wpustowego dla wału kd=kobc*kcj |  |  |  |  | kd= | 70 | [MPa]
| Naprężenia dopuszczalne kd na docisk dla połączenia wpustowego dla piasty - koła pasowego: |  |  |  |  | kd= | 200 | [MPa]
/ Pozostaw wartość kd=200MPa, aby warunkiem do dalszych obliczeń był materiał wału, a nie koła pasowego /
| Do obliczenia długości wpustu należy uwzględnić kd słabszego materiału - w tym przypadku jest to materiał: |  |  |  |  | wału | kd= | 70 | [MPa]
| Obliczenie długości wpustu z warunku na docisk: | [5 empty] | lo= | 15.6814 | [mm]
| Całkowita długość wpustu l: | [5 empty] | l= | 21.6814 | [mm]
|  |  | Wprowadź znormalizowaną długość wpustu: |  |  |  | l= | 22 | [mm]
7. Obliczanie parametrów łożysk:
Ruchową nośność dynamiczną oblicza się ze wzoru: | [6 empty] | gdzie:
Obciążenie zastępcze ruchowe Fz:
Obciążenie promieniowe łożyska:
Obciążenie osiowe łożyska - dla kół zębatych o zębach prostych nie powstają siły osiowe
Dla Fa=0, współczynniki:
Dla ruchomego wałka
| Współczynnik nadwyżek dynamicznych: | [5 empty] | fd= | 1.2 | fd= 1 - 1,2
| Trwałość łożyska w zależności od przeznaczenia: | [5 empty] | LH= | 8000 | [h]
| Współczynnik trwałości: | [5 empty] | fh= | 2.5198
Dla łożysk kulkowych q=3
| Współczynnik prędkości obrotowej: | [5 empty] | fn= | 0.28433
| Współczynnik temperaturowy: | [5 empty] | ft= | 1
Oznaczenie wybranego łożyska (nr katalogowy i Cr [kN]):
[12 empty] | d: | D: | B: | rmin:
7a. Nośność ruchowa łożyska w węźle A: |  |  |  | CA= | 24.1639 | [kN]
7b. Nośność ruchowa łożyska w węźle B: |  |  |  | CB= | 1.787 | [kN]

## Dodatki
Tabele dotyczące napędów pasowych zaczerpnięto z Poradnika Konstruktora firmy STOMIL SANOK